## Sheet1
错误码（Error code） | 原因（Reason） | 处理方式（Treatment method）
1 | 控制板初始化失败（Control board initialize fail） | 检查固件版本和机型是否匹配(Check whether the firmware version and miner match)
2 | 控制板不支持Asicboost（Control board not support asicboost） | 更新固件（Updata firmware）
3 | 控制板SN号错误（Control board SN error） | 联系售后（Contact the after-sales）
4 | 控制板MAC地址错误(Control board MAC address error) | 联系售后（Contact the after-sales）
100 | 风扇1探测错误（Fan 1 detect error） | 检查风扇连接是否正常或者更换风扇（Check whether the fan connection is normal or replace the fan）
101 | 风扇2探测错误（Fan 2 detect error） | 检查风扇连接是否正常或者更换风扇（Check whether the fan connection is normal or replace the fan）
102 | 风扇3探测错误（Fan 3 detect error） | 检查风扇连接是否正常或者更换风扇（Check whether the fan connection is normal or replace the fan）
103 | 风扇4探测错误（Fan 4 detect error） | 检查风扇连接是否正常或者更换风扇（Check whether the fan connection is normal or replace the fan）
104 | 风扇5探测错误（Fan 5 detect error） | 检查风扇连接是否正常或者更换风扇（Check whether the fan connection is normal or replace the fan）
105 | 风扇6探测错误（Fan 6 detect error） | 检查风扇连接是否正常或者更换风扇（Check whether the fan connection is normal or replace the fan）
120 | 进风口风扇转速太高（Air inlet fan speed too high） | 检查环境温度（Check ambient temperature）
121 | 出风口风扇转速太高（Air outlet fan speed too high） | 检查环境温度（Check ambient temperature）
125 | 进风口风扇转速相差超过2000转（The speed difference of air inlet fan exceeds 2000 rpm） | 检查风扇连接是否正常或者更换风扇（Check whether the fan connection is normal or replace the fan）
126 | 出风口风扇转速相差超过2000转（The speed difference of air outlet fan exceeds 2000 rpm） | 检查风扇连接是否正常或者更换风扇（Check whether the fan connection is normal or replace the fan）
180 | OLED初始化失败（OLED initialize fail） | 检查OLED排线或更换OLED（Check OLED connection or replace OLED）
200 | 算力板1 PCB 温度传感器探测失败（Board 1 PCB temperature sensor detect fail） | 检查算力板连线（Check the connecting wire of board）
201 | 算力板2 PCB 温度传感器探测失败（Board 2 PCB temperature sensor detect fail） | 检查算力板连线（Check the connecting wire of board）
202 | 算力板3 PCB 温度传感器探测失败（Board 3 PCB temperature sensor detect fail） | 检查算力板连线（Check the connecting wire of board）
220 | 算力板1 PCB 温度传感器通信出错（Board 1 temperature sensor communication error） | 检查算力板连线（Check the connecting wire of board）
221 | 算力板2 PCB 温度传感器通信出错（Board 2 temperature sensor communication error） | 检查算力板连线（Check the connecting wire of board）
222 | 算力板3 PCB 温度传感器通信出错（Board 3 temperature sensor communication error） | 检查算力板连线（Check the connecting wire of board）
240 | 算力板1 PCB 温度太高（Board 1 PCB temperature too high） | 检查环境温度（Check ambient temperature）
241 | 算力板2 PCB 温度太高（Board 2 PCB temperature too high） | 检查环境温度（Check ambient temperature）
242 | 算力板3 PCB 温度太高（Board 3 PCB temperature too high） | 检查环境温度（Check ambient temperature）
270 | 算力板1 芯片列数错误（Board 1 chip column count error） | 联系售后（Contact the after-sales）
271 | 算力板2 芯片列数错误（Board 2 chip column count error） | 联系售后（Contact the after-sales）
272 | 算力板3 芯片列数错误（Board 3 chip column count error） | 联系售后（Contact the after-sales）
280 | 算力板1 芯片行数错误（Board 1 chip row count error） | 联系售后（Contact the after-sales）
281 | 算力板2 芯片行数错误（Board 2 chip row count error） | 联系售后（Contact the after-sales）
282 | 算力板3 芯片行数错误（Board 3 chip row count error） | 联系售后（Contact the after-sales）
290 | 算力板1 SN号错误（Board 1 SN error） | 联系售后（Contact the after-sales）
291 | 算力板2 SN号错误（Board 2 SN error） | 联系售后（Contact the after-sales）
292 | 算力板3 SN号错误（Board 3 SN error） | 联系售后（Contact the after-sales）
300 | 算力板1 EEPROM通信出错（Board 1 EEPROM communication error） | 检查算力板连线（Check the connecting wire of board）
301 | 算力板2 EEPROM通信出错（Board 2 EEPROM communication error） | 检查算力板连线（Check the connecting wire of board）
302 | 算力板3 EEPROM通信出错（Board 3 EEPROM communication error） | 检查算力板连线（Check the connecting wire of board）
310 | 算力板1 BIN版本解析错误（Board 1 Bin version parse error） | 联系售后（Contact the after-sales）
311 | 算力板2 BIN版本解析错误（Board 2 Bin version parse error） | 联系售后（Contact the after-sales）
312 | 算力板3 BIN版本解析错误（Board 3 Bin version parse error） | 联系售后（Contact the after-sales）
320 | 算力板1 BIN号解析错误（Board 1 Bin number parse error） | 联系售后（Contact the after-sales）
321 | 算力板2 BIN号解析错误（Board 2 Bin number parse error） | 联系售后（Contact the after-sales）
322 | 算力板3 BIN号解析错误（Board 3 Bin number parse error） | 联系售后（Contact the after-sales）
330 | 算力板BIN版本不匹配（Bin version mismatch） | 联系售后（Contact the after-sales）
331 | 算力板BIN号不匹配（Bin number mismatch） | 联系售后（Contact the after-sales）
332 | BIN文件丢失（Bin file missing） | 联系售后（Contact the after-sales）
333 | 解析BIN文件失败（Bin file parse error） | 联系售后（Contact the after-sales）
334 | 算力板列数不匹配（Board column count not match） | 联系售后（Contact the after-sales）
335 | 算力板行数不匹配（Board row count not match） | 联系售后（Contact the after-sales）
400 | 算力板1 时钟检测错误（Board 1 clk detect error） | 联系售后（Contact the after-sales）
401 | 算力板2 时钟检测错误（Board 2 clk detect error） | 联系售后（Contact the after-sales）
402 | 算力板3 时钟检测错误（Board 3 clk detect error） | 联系售后（Contact the after-sales）
410 | 算力板1 复位检测错误（Board 1 reset detect error） | 联系售后（Contact the after-sales）
411 | 算力板2 复位检测错误（Board 2 reset detect error） | 联系售后（Contact the after-sales）
412 | 算力板3 复位检测错误（Board 3 reset detect error） | 联系售后（Contact the after-sales）
420 | 算力板1 未检测到插入（Board 1 not insert） | 检查算力板连线（Check the connecting wire of board）
421 | 算力板2 未检测到插入（Board 2 not insert） | 检查算力板连线（Check the connecting wire of board）
422 | 算力板3 未检测到插入（Board 3 not insert） | 检查算力板连线（Check the connecting wire of board）
430 | 算力板1 通信测试错误（Board 1 communication test error） | 尝试重新上电或者交换算力板位置（Try to power on again or exchange the position of the board）
431 | 算力板2 通信测试错误（Board 2 communication test error） | 尝试重新上电或者交换算力板位置（Try to power on again or exchange the position of the board）
432 | 算力板3 通信测试错误（Board 3 communication test error） | 尝试重新上电或者交换算力板位置（Try to power on again or exchange the position of the board）
440 | 算力板1 初始化失败（Board 1 initialize fail） | 尝试重新上电或者交换算力板位置（Try to restart or exchange the position of the board）
441 | 算力板2 初始化失败（Board 2 initialize fail） | 尝试重新上电或者交换算力板位置（Try to restart or exchange the position of the board）
442 | 算力板3 初始化失败（Board 3 initialize fail） | 尝试重新上电或者交换算力板位置（Try to restart or exchange the position of the board）
450 | 算力板1 坏芯片太多（Board 1 bad chip too much） | 联系售后（Contact the after-sales）
451 | 算力板2 坏芯片太多（Board 2 bad chip too much） | 联系售后（Contact the after-sales）
452 | 算力板3 坏芯片太多（Board 3 bad chip too much） | 联系售后（Contact the after-sales）
460 | 算力板1 频率配置失败(Board 1 frequency configure fail) | 尝试重新上电或者交换算力板位置（Try to repower on or exchange the position of the board）
461 | 算力板2 频率配置失败(Board 2 frequency configure fail) | 尝试重新上电或者交换算力板位置（Try to repower on or exchange the position of the board）
462 | 算力板3 频率配置失败(Board 3 frequency configure fail) | 尝试重新上电或者交换算力板位置（Try to repower on or exchange the position of the board）
470 | 算力板1 算力低(Board 1 low hashrate) | 尝试重新上电或更换电源(Try power on again or replace PSU)
471 | 算力板2 算力低(Board 2 low hashrate) | 尝试重新上电或更换电源(Try power on again or replace PSU)
472 | 算力板3 算力低(Board 3 low hashrate) | 尝试重新上电或更换电源(Try power on again or replace PSU)
480 | 算力板1 通信异常（Board 1 communication error） | 尝试重新上电或者交换算力板位置（Try to power on again or exchange the position of the board）
481 | 算力板2 通信异常（Board 2 communication error） | 尝试重新上电或者交换算力板位置（Try to power on again or exchange the position of the board）
482 | 算力板3 通信异常（Board 3 communication error） | 尝试重新上电或者交换算力板位置（Try to power on again or exchange the position of the board）
600 | 开机环境温度过高(Bootup ambient temperature is too high) | 检查环境温度（Check ambient temperature）
601 | 开机时间过长(The bootup time is too long) | 尝试重新上电或者或者升级最新固件（Try power on again or upgrade the latest firmware）
602 | 机器因过温正在降频运行（Miner is running at reduced frequency） | 检查环境温度（Check ambient temperature）
603 | 机器因过载正在降频运行（Miner is running at reduced frequency） | 检查环境温度（Check ambient temperature）
604 | 机器过温关机（Miner over temp shutdown） | 检查环境温度（Check ambient temperature）
700 | 矿池连接失败或者断开连接（Pool connection failed or disconnected） | 检查网络环境或者矿池配置（Check the network or ore pool configuration）
701 | 下载BIN文件失败(Download bin file failed) | 检查网络环境(Check the network)
702 | 当前矿池不支持AsicBoost（Pool not support Over AsicBoost） | 更换矿池（Change pool）
800 | 电源检测失败（PSU detect fail） | 检测电源排线或者更换电源(Check the power cable or replace PSU)
801 | 电源通信失败(PSU communication failure) | 检测电源排线或者更换电源(Check the power cable or replace PSU)
802 | 电源电压无输出(PSU voltage no output) | 检测电源排线或者更换电源(Check the power cable or replace PSU)
803 | 电源过载(PSU overload) | 检查环境温度或更换电源(Check the ambient temperature or replace PSU)
804 | 电源故障(PSU error detected) | 检查环境温度或更换电源(Check the ambient temperature or replace PSU)
805 | 电源掉电失败(PSU powerdown fail) | 检测电源排线或者更换电源(Check the power cable or replace PSU)
806 | 电源调压失败（PSU set voltage fail） | 检测电源排线或者更换电源(Check the power cable or replace PSU)
电源错误码（PSU error Code） | 原因（Reason） | 处理方式（Treatment method）
0x01 | 风扇故障（PSU Fan error） | 尝试重新上电或者更换电源（Try to power on again or replace the PSU）
0x02 | 过功率保护（PSU over power protect） | 尝试重新上电或者更换电源(Try to power on again or replace the PSU)
0x04 | 过温关机（PSU over temperature shutdown） | 检查环境温度,电源重新上电(Check the ambient temperature and power on again)
0x08 | 输出过流保护（PSU over overcurrent protect） | 尝试重新上电或者更换电源(Try to power on again or replace the PSU)
0x10 | 输出过压保护(PSU over overvoltage protect) | 尝试重新上电或者更换电源(Try to power on again or replace the PSU)
0x20 | 输入过压保护（PSU input over voltage protect） | 尝试重新上电或者更换电源(Try to power on again or replace the PSU)
0x40 | 输入欠压保护（PSU input under voltage protect） | 尝试重新上电或者更换电源(Try to power on again or replace the PSU)
0x80 | 输入过流保护（PSU input over current protect） | 尝试重新上电或者更换电源(Try to power on again or replace the PSU)
web固件升级错误码（error Code） | 原因（Reason） | 处理方式（Treatment method）
1 | 文件太大（File is too large） | 上传文件错误，文件太大,确认文件正确性（Upload file error, the file is too large, confirm the file is correct.）
2 | 文件太大（File is too large） | 上传文件错误，文件太大,确认文件正确性（Upload file error, the file is too large, confirm the file is correct.）
3 | 文件只有部分被上传（Only part of the file was uploaded） | 重新上传文件（Uploading a file Again）
4 | 没有文件被上传（No file was uploaded） | 上传选择空文件。选择文件错误（Upload select an empty file. File selection error）
6 | 临时文件目录未指定（The temporary file directory is not specified） | 重启上传文件(Try to power on again)
7 | 写入文件失败（Failed to write a file. Procedure） | 重启上传文件(Try to power on again)
100 | 矿机系统故障(The miner system is faulty) | 重新卡烧固件升级（Re-burn firmware upgrade）
101 | 升级文件不可用(Upgrade file error) | 确认固件是否正确（Confirm the firmware is correct.）
102 | 没找到本地版本配置文件(No local version configuration file found) | 确认固件是否正确（Confirm the firmware is correct.）
103 | 没找到升级文件(No upgrade file found) | 确认固件是否正确（Confirm the firmware is correct.）
104 | 提取升级文件失败(Description Failed to extract the upgrade file) | 确认固件是否正确（Confirm the firmware is correct.）
105 | 签名错误(Signature error) | 确认固件是否正确（Confirm the firmware is correct.）
106 | 提取签名文件错误(Error extracting signature file) | 确认固件是否正确（Confirm the firmware is correct.）
107 | MD5校验错误(MD5 Check error) | 确认固件是否正确（Confirm the firmware is correct.）
108 | 版本错误(Version error) | 确认固件是否正确（Confirm the firmware is correct.）
109 | 固件不完整(Upgrade recovery Failed) | 确认固件是否正确（Confirm the firmware is correct.）